## Premissas
Premissas do modelo - Penicilina G
Parametro | Valor | Unidade | Observacao
Produto final seco | 1000 | kg | Base de calculo
eta_sep | 0.995 | - | Recuperacao na remocao de biomassa
eta_ext1 | 0.97 | - | Recuperacao na extracao primaria
eta_ext2 | 0.96 | - | Recuperacao na reextracao/purificacao
eta_crist | 0.98 | - | Recuperacao na cristalizacao/filtracao
eta_dry | 0.995 | - | Recuperacao na secagem/manuseio
Titulo de penicilina no caldo | 45 | kg/m3 | Faixa tipica industrial
Densidade do caldo | 1030 | kg/m3 | Premissa conceitual
Biomassa seca no caldo | 18 | kg/m3 | Premissa conceitual
Umidade do bolo final | 0.2 | fracao | Antes da secagem
Umidade residual final | 0.01 | fracao | Produto final
Temperatura inicial | 25 | degC | Meio antes da esterilizacao
Temperatura de esterilizacao | 121 | degC | Esterilizacao do meio
Temperatura de extracao | 5 | degC | Caldo resfriado
Cp do caldo | 4 | kJ/kg.K | Premissa media
Cp do solido umido | 1.6 | kJ/kg.K | Premissa media
Calor latente util do vapor | 2130 | kJ/kg | Vapor util
Entalpia de evaporacao na secagem | 2500 | kJ/kg | Aproximacao
Calor de fermentacao especifico | 8000 | kJ/kg produto | Remocao no fermentador
Eficiencia util do vapor | 0.85 | - | Aquecimento util
Fracao solida da torta de biomassa | 0.2 | fracao | Separacao solido-liquido
Relacao solvente/filtrado | 0.25 | kg/kg | Extracao primaria
Fracao de arraste aquoso no extrato | 0.01 | fracao | Premissa conceitual
Rendimento produto/substrato Yp/s | 0.08 | kg/kg | Glicose equivalente
Excesso de PAA | 0.05 | fracao | Precursor
Duracao da fermentacao | 160 | h | Campanha conceitual
Fracao molar de O2 no ar | 0.21 | - | Ar seco
Volume molar normal | 22.414 | Nm3/kmol | Condicoes normais
MM Penicilina G | 334.4 | kg/kmol | Massa molar
MM biomassa empirica | 24.6 | kg/kmol | CH1.8O0.5N0.2
MM glicose equivalente | 180 | kg/kmol | Base padrao
MM acido fenilacetico | 136.15 | kg/kmol | PAA
MM amonia | 17 | kg/kmol | Equivalente
MM enxofre | 32 | kg/kmol | Elemento
MM oxigenio | 32 | kg/kmol | O2
MM CO2 | 44 | kg/kmol | Dioxido de carbono
MM ar seco | 28.84 | kg/kmol | Aproximacao
Recuperacao de solvente | 0.95 | - | Fracao reciclada; custo incide so no make-up
Preco glicose equivalente | 2.5 | R$/kg | Premissa economica editavel
Preco PAA | 18 | R$/kg | Premissa economica editavel
Preco NH3 equivalente | 4.5 | R$/kg | Premissa economica editavel
Preco acetato de butila | 9 | R$/kg | Premissa economica editavel
Preco vapor | 0.18 | R$/kg | Premissa economica editavel
DeltaT agua de resfriamento | 10 | degC | Aproximacao para utilidades
Preco agua de resfriamento | 4 | R$/m3 | Premissa economica editavel
DeltaT agua gelada | 5 | degC | Aproximacao para utilidades
Preco frio industrial | 0.08 | R$/MJ | Premissa economica editavel
Preco eletricidade | 0.75 | R$/kWh | Premissa economica editavel
Potencia especifica soprador | 18 | kWh/1000 Nm3 | Estimativa conceitual
Potencia especifica agitacao | 1.2 | kW/m3 | Estimativa conceitual
Preco descarte de biomassa umida | 0.35 | R$/kg | Premissa economica editavel
Preco tratamento efluente liquido | 0.015 | R$/kg | Premissa economica editavel

## Calculos_Produto
Calculos principais do produto
Descricao | Valor
eta_global | 0.90347
Penicilina no caldo, kg | 1106.8399
Volume de caldo, m3 | 24.5964
Massa de caldo, kg | 25334.3349
Biomassa seca, kg | 442.7359
Torta umida removida, kg | 2213.6797
Agua arrastada na torta, kg | 1770.9438
Liquido clarificado para extracao, kg | 23120.6551
Penicilina apos separacao, kg | 1101.3057
Penicilina apos extracao primaria, kg | 1068.2665
Penicilina apos reextracao, kg | 1025.5358
Penicilina apos cristalizacao, kg | 1005.0251
Produto final calculado, kg | 1000
Perda total de produto, kg | 106.8399

## Recuperacoes
Recuperacoes por etapa
Etapa | Produto entrada (kg) | Eficiencia | Produto saida (kg) | Perda (kg) | Perda acumulada (kg)
Caldo fermentado | 1106.8399 | 1 | 1106.8399 | 0 | 0
Separacao de biomassa | 1106.8399 | 0.995 | 1101.3057 | 5.5342 | 5.5342
Extracao primaria | 1101.3057 | 0.97 | 1068.2665 | 33.0392 | 38.5734
Reextracao/purificacao | 1068.2665 | 0.96 | 1025.5358 | 42.7307 | 81.304
Cristalizacao/filtracao | 1025.5358 | 0.98 | 1005.0251 | 20.5107 | 101.8147
Secagem final | 1005.0251 | 0.995 | 1000 | 5.0251 | 106.8399

## Fermentacao
Fermentacao pseudoestequiometrica
Grandeza | Valor
n_pen, kmol | 3.3099
n_biomassa, kmol | 17.9974
Substrato equivalente consumido, kg | 13835.4984
Substrato equivalente, kmol | 76.8639
Yx/s, kg/kg | 0.032
n_PAA, kmol | 3.4754
m_PAA, kg | 473.179
n_N biomassa, kmol | 3.5995
n_N penicilina, kmol | 6.6199
n_N total, kmol | 10.2193
NH3 equivalente, kg | 173.7287
n_S penicilina, kmol | 3.3099
Enxofre equivalente, kg | 105.9177
n_C no substrato, kmol | 461.1833
n_C na biomassa, kmol | 17.9974
n_C na penicilina, kmol | 52.9588
n_CO2 gerado, kmol | 390.227
m_CO2 gerado, kg | 17169.9897
n_H2O gerada, kmol | 430.5253
m_H2O gerada, kg | 7749.455
n_O2 consumido, kmol | 386.0172
m_O2 consumido, kg | 12352.5517
n_ar total, kmol | 1838.1773
Ar total, Nm3 | 41200.9068
Massa de ar, kg | 53013.0344
Vazao media de ar, Nm3/h | 257.5057
vvm medio | 0.17449

## Correntes_PFD
Tabela de correntes - PFD
Corrente | Descricao | Massa total (kg) | Penicilina (kg) | Biomassa (kg) | Solvente (kg) | Agua + outros (kg) | Observacao
101 | Caldo fermentado | 25334.3349 | 1106.8399 | 442.7359 | 0 | 23784.759 | Saida do fermentador
102 | Torta de biomassa | 2213.6797 | 5.5342 | 442.7359 | 0 | 1765.4096 | Remocao de biomassa
103 | Filtrado clarificado | 23120.6551 | 1101.3057 | 0 | 0 | 22019.3494 | Segue para extracao
104 | Solvente para extracao | 5780.1638 | 0 | 0 | 5780.1638 | 0 | Acetato de butila
105 | Extrato organico | 7079.6368 | 1068.2665 | 0 | 5780.1638 | 231.2066 | Fase organica rica
106 | Rafinado aquoso | 21821.1821 | 33.0392 | 0 | 0 | 21788.1429 | Fase aquosa
107 | Solucao purificada |  | 1025.5358 | 0 |  |  | Carga para cristalizacao
108 | Licor mae / perdas |  | 20.5107 | 0 |  |  | Perda na cristalizacao
109 | Cristais umidos | 1256.2814 | 1005.0251 | 0 | 0 | 251.2563 | Entrada do secador
110 | Produto final | 1010.101 | 1000 | 0 | 0 | 10.101 | Produto seco
111 | Agua evaporada | 241.1553 | 0 | 0 | 0 | 241.1553 | Saida do secador
112 | Perda de penicilina na secagem | 5.0251 | 5.0251 | 0 | 0 | 0 | Perda de manuseio/secagem

## Balanco_Energia
Balanco de energia
Etapa | Massa (kg) | Cp | Tin | Tout | Q sensivel (kJ) | Q latente (kJ) | Q total (kJ) | Tipo
Esterilizacao | 25334.3349 | 4 | 25 | 121 | 9728384.5827 | 0 | 9728384.5827 | Aquecimento
Resfriamento pos-esterilizacao | 25334.3349 | 4 | 121 | 25 | 9728384.5827 | 0 | 9728384.5827 | Resfriamento
Calor da fermentacao | 1106.8399 | 0 | 0 | 0 | 0 | 0 | 8854718.977 | Resfriamento
Resfriamento para extracao | 23120.6551 | 4 | 25 | 5 | 1849652.4085 | 0 | 1849652.4085 | Resfriamento
Secagem | 241.1553 | 0 | 0 | 0 | 0 | 602888.1783 | 602888.1783 | Aquecimento
Vapor teorico, kg | 4567.3167
Vapor real, kg | 5373.3138

## Secagem
Calculos da secagem
Grandeza | Valor
Solido seco antes do secador, kg | 1005.0251
Massa total do bolo, kg | 1256.2814
Agua no bolo, kg | 251.2563
Massa final umida, kg | 1010.101
Agua final residual, kg | 10.101
Agua evaporada, kg | 241.1553
Carga de secagem, kJ | 602888.1783

## Verificacoes
Verificacoes de consistencia
Verificacao | Como foi checado | Residual | Unidade | Leitura
Fechamento do produto final | Produto calculado - produto alvo | 0 | kg | OK
Fechamento de recuperacoes | Produto final + perdas - produto no caldo | 0 | kg | OK
Fechamento massa na separacao | Corrente 101 - 102 - 103 | 0 | kg | OK
Fechamento massa na extracao | Corrente 103 + 104 - 105 - 106 | 0 | kg | OK
Fechamento total na secagem | Corrente 109 - 110 - 111 - 112 | 0 | kg | OK
Fechamento de solido na secagem | Penicilina em 109 - 110 - 112 | 0 | kg | OK
Fechamento de agua na secagem | Agua em 109 - 110 - 111 | 0 | kg | OK
Fechamento de carbono na fermentacao | C alimentado - C em biomassa - C em penicilina - C em CO2 | 0 | kmol C | OK
Fechamento de vapor | Vapor real - vapor teorico/eficiencia | 0 | kg | OK

## Dicionario_Variaveis
Dicionario de variaveis
Esta aba explica o significado fisico, a unidade e o papel de cada variavel principal da planilha.
Variavel | Nome simples | Definicao didatica | Unidade | Formula ou origem | Onde aparece | Por que importa
P_final | Produto final seco | Massa de penicilina seca que se deseja obter ao final da campanha. | kg | Premissa de projeto | Premissas, KPIs, Dashboard | Define toda a escala do estudo.
eta_sep | Recuperacao na separacao | Fracao de penicilina que continua no liquido apos remover a biomassa. | - | Premissa | Premissas, Recuperacoes | Mostra quanto produto se perde com a torta de biomassa.
eta_ext1 | Recuperacao na extracao primaria | Fracao de penicilina transferida da fase aquosa para o solvente na primeira extracao. | - | Premissa | Premissas, Recuperacoes | Afeta fortemente a perda no downstream.
eta_ext2 | Recuperacao na purificacao | Fracao de penicilina preservada na reextracao e purificacao. | - | Premissa | Premissas, Recuperacoes | Representa o desempenho da etapa de limpeza do produto.
eta_crist | Recuperacao na cristalizacao | Fracao de penicilina que efetivamente vira cristal recuperavel. | - | Premissa | Premissas, Recuperacoes | Indica a eficiencia da etapa que transforma soluto em cristais.
eta_dry | Recuperacao na secagem | Fracao de penicilina mantida apos secagem e manuseio final. | - | Premissa | Premissas, Recuperacoes, Correntes_PFD | Captura perdas finais de produto.
C_penic | Titulo no caldo | Concentracao de penicilina no caldo fermentado. | kg/m3 | Premissa | Premissas, Calculos_Produto | Liga massa de produto ao volume de fermentacao.
rho_broth | Densidade do caldo | Massa por unidade de volume do caldo fermentado. | kg/m3 | Premissa | Premissas, Calculos_Produto | Permite converter volume em massa total de caldo.
C_x | Concentracao de biomassa | Quantidade de biomassa seca presente por volume de caldo. | kg/m3 | Premissa | Premissas, Calculos_Produto | Determina a carga de solidos que vai para a separacao.
Xw_cake | Umidade do bolo | Fracao da massa do bolo que ainda e agua antes da secagem. | - | Premissa | Premissas, Secagem | Define quanta agua precisa ser removida.
Xw_final | Umidade final | Fracao de agua que permanece no produto final. | - | Premissa | Premissas, Secagem | Define a massa final umida do produto.
T_in | Temperatura inicial | Temperatura do meio antes do aquecimento para esterilizacao. | degC | Premissa | Premissas, Balanco_Energia | Entra no calculo de aquecimento do meio.
T_ster | Temperatura de esterilizacao | Temperatura alvo para esterilizar o meio e evitar contaminacao. | degC | Premissa | Premissas, Balanco_Energia | Determina a principal carga de aquecimento.
T_ext | Temperatura de extracao | Temperatura reduzida do liquido antes da extracao com solvente. | degC | Premissa | Premissas, Balanco_Energia | Afeta a demanda de resfriamento para extracao.
Cp_broth | Calor especifico do caldo | Energia necessaria para aquecer 1 kg de caldo em 1 grau Celsius. | kJ/kg.K | Premissa | Premissas, Balanco_Energia | Entra nos calculos de aquecimento e resfriamento sensivel.
lambda_steam | Calor latente util do vapor | Energia entregue por cada kg de vapor util na condensacao. | kJ/kg | Premissa | Premissas, Balanco_Energia | Permite converter carga termica em consumo de vapor.
lambda_dry | Entalpia de secagem | Energia media para evaporar a agua removida no secador. | kJ/kg | Premissa | Premissas, Secagem, Balanco_Energia | Controla a carga termica da secagem.
q_ferm | Calor de fermentacao especifico | Carga termica media gerada pela fermentacao por kg de penicilina no caldo. | kJ/kg | Premissa | Premissas, Balanco_Energia | Representa a remocao de calor metabolico.
Yp/s | Rendimento produto/substrato | Massa de penicilina formada por massa de glicose equivalente consumida. | kg/kg | Premissa | Premissas, Fermentacao | Permite estimar consumo de substrato.
P_broth | Penicilina no caldo | Massa de penicilina que precisa existir no caldo antes das perdas do downstream. | kg | P_final / eta_global | Calculos_Produto, Recuperacoes | E o elo entre meta de producao e perdas do processo.
V_broth | Volume de caldo | Volume total de caldo fermentado necessario para conter a penicilina desejada. | m3 | P_broth / C_penic | Calculos_Produto, KPIs | Ajuda a dimensionar fermentador e utilidades.
M_broth | Massa de caldo | Massa total do caldo fermentado. | kg | V_broth * rho_broth | Calculos_Produto, Balanco_Energia | Define a carga de aquecimento e resfriamento do meio.
M_x_dry | Biomassa seca | Massa seca do fungo produzida no fermentador. | kg | C_x * V_broth | Calculos_Produto, Correntes_PFD | Mostra o solido removido antes da extracao.
M_cake_wet | Torta umida | Massa total da torta retirada no filtro ou centrifuga. | kg | M_x_dry / fracao solida | Calculos_Produto, Correntes_PFD | Quantifica solidos mais agua arrastada.
M_liq_ext | Liquido para extracao | Massa liquida que segue para a extracao apos retirar a torta de biomassa. | kg | M_broth - M_cake_wet | Calculos_Produto, Balanco_Energia | Base para solvente, resfriamento e correntes da extracao.
Q_ster | Carga de esterilizacao | Energia sensivel para aquecer o meio da temperatura inicial ate a de esterilizacao. | kJ | M_broth * Cp_broth * (T_ster - T_in) | Balanco_Energia | Uma das maiores demandas energeticas do processo.
m_steam_real | Vapor real | Consumo de vapor corrigido pela eficiencia util do aquecimento. | kg | Q_ster / lambda_steam / eficiencia | Balanco_Energia, KPIs | Traduz energia em utilidade industrial.
Q_ferm | Calor da fermentacao | Energia que precisa ser removida do fermentador durante a producao. | kJ | q_ferm * P_broth | Balanco_Energia | Dimensiona a refrigeracao do fermentador.
Q_chill | Carga de resfriamento para extracao | Energia retirada do liquido para leva-lo da fermentacao ate a temperatura de extracao. | kJ | M_liq_ext * Cp_broth * (T_in - T_ext) | Balanco_Energia | Mostra a demanda de frio da etapa de extracao.
n_pen | Quantidade de materia de penicilina | Numero de kmol de penicilina presentes no caldo. | kmol | P_broth / MM penicilina | Fermentacao | Permite fazer os balancos elementares.
n_x | Quantidade de biomassa | Numero de kmol da formula empirica de biomassa. | kmol | M_x_dry / MM biomassa | Fermentacao | Permite fechar C, H, O e N na biomassa.
m_s | Substrato consumido | Massa de glicose equivalente consumida para sustentar a fermentacao. | kg | P_broth / Yp/s | Fermentacao | Estimativa inicial de necessidade carbonada.
m_PAA | Precursor PAA | Massa de acido fenilacetico estimada para formar a cadeia lateral da penicilina G. | kg | 1.05 * n_pen * MM_PAA | Fermentacao | Mostra a necessidade de precursor especifico.
m_NH3_eq | Amonia equivalente | Quantidade de nitrogenio quimicamente retida em produto e biomassa expressa como NH3. | kg | n_N_total * MM_NH3 | Fermentacao | Estimativa inicial do consumo nitrogenado.
m_CO2 | CO2 gerado | Massa de dioxido de carbono liberada pela respiracao e metabolismo. | kg | n_CO2 * MM_CO2 | Fermentacao, KPIs | Importante para ventilacao, emissao e interpretacao do metabolismo.
m_O2 | O2 consumido | Massa de oxigenio requerida pela fermentacao aerobia. | kg | n_O2 * MM_O2 | Fermentacao | Base para estimativa de ar e transferencia de oxigenio.
V_ar_N | Ar total normal | Volume de ar total requerido em condicoes normais. | Nm3 | n_ar * volume molar normal | Fermentacao, KPIs | Ajuda a avaliar aeracao e sopradores.
eta_solvente | Recuperacao de solvente | Fracao de solvente recuperada e reciclada internamente. | - | Premissa economica | Premissas, Custos | Define quanto solvente novo precisa ser comprado.
Preco_vapor | Preco do vapor | Custo medio de 1 kg de vapor util entregue ao processo. | R$/kg | Premissa economica | Premissas, Utilidades | Converte a carga termica em custo.
Preco_eletricidade | Preco da eletricidade | Custo de 1 kWh de energia eletrica. | R$/kWh | Premissa economica | Premissas, Utilidades | Permite estimar custo de soprador e agitacao.
OPEX | Custo operacional | Soma dos custos de materias-primas, utilidades e tratamento de residuos. | R$ | Somatorio da aba Custos | Custos, KPIs, Dashboard | Ajuda a comparar cenarios e identificar gargalos economicos.
Custo_especifico | Custo por kg de produto | Razao entre o custo total da campanha e a massa final produzida. | R$/kg | OPEX / P_final | Custos, KPIs, Dashboard | Mostra a intensidade economica do processo.

## Conceitos
Conceitos utilizados no modelo
Leitura recomendada: comece por esta aba se quiser entender a intuicao fisica antes das formulas.
Conceito | Definicao simples | Definicao tecnica | Por que aparece na planilha
Balanco de massa | Tudo o que entra, sai, e se acumula precisa fechar. | Aplicacao da conservacao da massa a um volume de controle. | E a base de todas as correntes e perdas da planilha.
Balanco de energia | Energia nao surge do nada nem desaparece. | Aplicacao da Primeira Lei da Termodinamica ao processo. | Explica as cargas de aquecimento e resfriamento.
Recuperacao | Parte do produto que sobrevive a uma etapa. | Razao entre a massa de produto na saida util e a massa de produto na entrada. | Usada nas etapas de separacao, extracao, cristalizacao e secagem.
Caldo fermentado | Mistura liquida que sai do fermentador. | Suspensao contendo agua, penicilina, biomassa e solutos dissolvidos. | E o ponto de partida do downstream.
Biomassa | Massa do fungo crescido na fermentacao. | Massa celular seca do microrganismo produtor. | Precisa ser removida antes da extracao.
Extracao liquido-liquido | Separacao por preferencia do soluto entre duas fases. | Transferencia de penicilina da fase aquosa para uma fase organica. | Representa a etapa principal de recuperacao do produto.
Reextracao/purificacao | Nova transferencia para limpar o produto. | Operacao de purificacao que reduz impurezas e prepara a cristalizacao. | Melhora a qualidade e reduz contaminantes.
Cristalizacao | Transformacao do produto dissolvido em cristais. | Operacao em que a solubilidade e reduzida para precipitar o soluto. | Permite separar a penicilina como solido recuperavel.
Secagem | Remocao de agua do bolo cristalino. | Operacao termica de evaporacao da umidade residual do produto. | Entrega o produto em forma mais estavel e comercial.
Pseudo-estequiometria | Modelo simplificado de uma fermentacao real muito complexa. | Fechamento aproximado de C, H, O e N usando reacoes globais equivalentes. | Permite estimar substrato, O2, CO2 e precursor.
Glicose equivalente | Forma padrao de representar a alimentacao carbonada. | Base de comparacao que converte diferentes fontes de carbono em um equivalente comum. | Facilita o uso do rendimento Yp/s.
PAA | Precursor que ajuda a formar a penicilina G. | Acido fenilacetico, fornecedor da cadeia lateral aromatica do produto. | Sem ele, a rota especifica para Penicilina G nao fecha.
vvm | Volumes de ar por volume de liquido por minuto. | Indicador de intensidade de aeracao de fermentadores. | Ajuda a avaliar se a estimativa de ar parece plausivel.
PFD | Fluxograma de processo com correntes numeradas. | Process Flow Diagram com equipamentos principais e correntes resumidas. | A aba de correntes foi organizada para alimentar um PFD conceitual.
Calor latente | Energia usada para mudar de fase sem mudar a temperatura. | Energia de evaporacao ou condensacao por unidade de massa. | Entra no vapor de esterilizacao e na secagem.
Fechamento | Teste para ver se o calculo faz sentido fisico. | Residual obtido ao comparar entradas, saidas e acumulacoes calculadas. | A aba Verificacoes mostra se o modelo esta consistente.
Utilidade | Recurso auxiliar que faz o processo funcionar. | Servicos industriais como vapor, eletricidade, agua de resfriamento e frio industrial. | A aba Utilidades traduz demanda fisica em consumo operacional.
Make-up de solvente | Parte do solvente que precisa ser reposta. | Quantidade de solvente fresco necessaria apos considerar reciclo e perdas. | Aparece na aba Custos porque comprar todo o solvente seria economicamente irreal.
OPEX | Custo operacional de campanha. | Soma de materias-primas, utilidades e tratamento associados a uma campanha produtiva. | A aba Custos foi criada para comparacao economica conceitual.

## Utilidades
Utilidades detalhadas
Esta aba converte cargas de energia e aeracao em consumos de utilidades e custo associado.
Utilidade | Base fisica | Quantidade | Unidade | Custo unitario | Unidade custo | Subtotal (R$) | Observacao
Vapor para esterilizacao | Balanco_Energia!B11 | 5373.3138 | kg | 0.18 | R$/kg | 967.1965 | Vapor real considerando eficiencia util
Vapor equivalente para secagem | Q secagem / lambda vapor | 283.0461 | kg | 0.18 | R$/kg | 50.9483 | Equivalente termico para a secagem
Agua de resfriamento equivalente | (Q pos-ester + Q ferm)/(Cp*DeltaT) | 444.5719 | m3 | 4 | R$/m3 | 1778.2874 | Remocao de calor com agua industrial
Frio industrial para extracao | Carga de resfriamento para 5 degC | 1849.6524 | MJ | 0.08 | R$/MJ | 147.9722 | Uso de utilidade fria
Eletricidade do soprador | Ar total x potencia especifica | 741.6163 | kWh | 0.75 | R$/kWh | 556.2122 | Estimativa conceitual do soprador
Eletricidade de agitacao | Potencia x volume x tempo | 4722.5168 | kWh | 0.75 | R$/kWh | 3541.8876 | Estimativa conceitual da agitacao
Total de utilidades | [5 empty] | 7042.5042

## Custos
Custos conceituais da campanha
Custos editaveis e conceituais. Esta aba nao representa orcamento executivo; ela serve para comparacao de cenarios.
Categoria | Item | Quantidade | Unidade | Custo unitario | Unidade custo | Subtotal (R$) | Base
Materia-prima | Glicose equivalente | 13835.4984 | kg | 2.5 | R$/kg | 34588.746 | Consumo estimado na fermentacao
Materia-prima | Acido fenilacetico (PAA) | 473.179 | kg | 18 | R$/kg | 8517.2222 | Precursor da cadeia lateral
Materia-prima | NH3 equivalente | 173.7287 | kg | 4.5 | R$/kg | 781.7791 | Nitrogenio assimilado
Solvente | Make-up de acetato de butila | 289.0082 | kg | 9 | R$/kg | 2601.0737 | Somente reposicao; considera reciclo
Tratamento | Descarte de biomassa umida | 2213.6797 | kg | 0.35 | R$/kg | 774.7879 | Torta removida
Tratamento | Tratamento de efluente liquido | 24034.8618 | kg | 0.015 | R$/kg | 360.5229 | Rafinado + torta umida encaminhados a tratamento
Utilidades | Total de utilidades | 0 | - | 0 | - | 7042.5042 | Somatorio da aba Utilidades
Custo operacional total da campanha | [5 empty] | 54666.6361
Custo operacional especifico | [5 empty] | 54.6666 | R$/kg produto

## PFD_Visual
PFD visual simplificado - Penicilina G
Fluxograma conceitual ligado as correntes numeradas da aba Correntes_PFD. | [8 empty] | Corrente 104 Solvente de extracao
| F-101 Fermentador Saida 101 |  |  |  |  | S-101 Separacao de biomassa Saida 103 |  |  | E-101 Extracao primaria Saidas 105 e 106 |  | P-101 Purificacao Saida 107 |  | CR-101 Cristalizacao Saidas 108 e 109 |  | D-101 Secagem Saidas 110, 111 e 112
|  |  |  | 101 -> |  |  |  | 103 -> |  | 105/107 -> |  | 109 -> |  | -> 110
[6 empty] | Corrente 102 Torta de biomassa | [6 empty] | Corrente 108 Licor-mae / perdas |  | Corrente 111 Agua evaporada | Corrente 112 Perda de penicilina
| Corrente | Descricao | Massa (kg) | Penicilina (kg) | Biomassa (kg) | Solvente (kg) | Agua+outros (kg)
| 101 | Caldo fermentado | 25334.3349 | 1106.8399 | 442.7359 | 0 | 23784.759
| 110 | Produto final | 1010.101 | 1000 | 0 | 0 | 10.101

## Resumo_Executivo
Resumo Executivo - Producao de Penicilina G
Leitura rapida para apresentacao: o objetivo desta aba e sintetizar o caso em linguagem gerencial sem perder o significado tecnico.
Bloco | Mensagem executiva | Valor 1 | Valor 2 | Unidade | Observacao
Objetivo | Base de calculo adotada | 1000 |  | kg produto final | Campanha conceitual de Penicilina G seca
Recuperacao | Recuperacao global estimada do processo | 90.35% |  | % | Indicador central de desempenho do downstream
Escala | Volume de caldo necessario | 24.5964 |  | m3 | Referencia para capacidade fermentativa
Biomassa | Biomassa seca gerada | 442.7359 |  | kg | Carga solida removida antes da extracao
Energia | Vapor real para esterilizacao | 5373.3138 |  | kg | Maior utilidade termica individual
Energia | Resfriamento total requerido | 20432.756 |  | MJ | Soma das principais demandas de frio
Fermentacao | CO2 gerado e ar total | 17169.9897 | 41200.9068 | kg / Nm3 | Indicadores de respiracao e aeracao
Economia | Custo total e custo especifico | 54666.6361 | 54.6666 | R$ / R$/kg | Custos conceituais e editaveis
Confiabilidade | Todos os fechamentos automaticos | 9 | 9 | checks | A leitura ideal e todos os checks em OK
Mensagens prontas para apresentacao
Para produzir 1000 kg de Penicilina G seca, o modelo exige aproximadamente 24,60 m3 de caldo fermentado e 442,7 kg de biomassa seca gerada.
A recuperacao global estimada do processo e de 90,3%, indicando que a principal atencao do projeto deve estar no desempenho do downstream.
Do ponto de vista energetico, o processo requer cerca de 5373,3 kg de vapor e 20432,8 MJ de resfriamento total.
Do ponto de vista economico, o custo operacional conceitual desta campanha e de R$ 54666,64, equivalente a R$ 54,67 por kg de produto.
A base esta consistente no nivel conceitual: 9 de 9 verificacoes automaticas ficaram em OK.

## KPIs
Indicadores principais
KPI | Valor | Unidade
Recuperacao global | 90.35% | %
Penicilina no caldo | 1106.8399 | kg
Volume de caldo | 24.5964 | m3
Biomassa seca gerada | 442.7359 | kg
Perda total de produto | 106.8399 | kg
Vapor real | 5373.3138 | kg
Aquecimento total | 10331.2728 | MJ
Resfriamento total | 20432.756 | MJ
CO2 gerado | 17169.9897 | kg
Ar total | 41200.9068 | Nm3
m3 caldo / kg produto | 0.024596 | m3/kg
kg biomassa / kg produto | 0.44274 | kg/kg
Custo total da campanha | 54666.6361 | R$
Custo especifico | 54.6666 | R$/kg
Make-up de solvente | 289.0082 | kg
Custo de utilidades | 7042.5042 | R$

## Dashboard
Dashboard - Penicilina G
Versao para apresentacao: indicadores principais, distribuicoes e leitura executiva do processo. |  |  |  | 1000 | 34588.746
|  |  |  | 442.7359 | 8517.2222
Recuperacao Global 90,3% | Penicilina no Caldo 1106,8 kg | Volume de Caldo 24,60 m3 | Custo Especifico R$ 54,67/kg | 241.1553 | 781.7791
|  |  |  | 106.8399 | 2601.0737
1135.3108
7042.5042
Vapor Real 5373,3 kg | Resfriamento Total 20432,8 MJ | CO2 Gerado 17170,0 kg | Ar Total 41200,9 Nm3
967.1965
50.9483
1778.2874
147.9722
Leitura executiva |  |  |  |  | 556.2122
O processo entrega 1000 kg de produto final com recuperacao global de 90,3%. |  |  |  |  | 3541.8876
Os maiores esforcos energeticos estao em esterilizacao, resfriamento pos-esterilizacao e fermentacao.
O custo conceitual da campanha e de R$ 54666,64, com forte influencia de materias-primas e utilidades.
Todos os fechamentos automaticos permanecem consistentes: 9 verificacoes em OK.