## CAPA
ECOGAS — INDÚSTRIA DE BIOMETANO
Memorial de Cálculo: Dimensionamento de Bombas & Dessecador
Disciplina: | Projetos Industriais II — EQ/UFMS
Semestre: | 2026/1
Grupo: | ECOGAS
Responsável (Bombas): | G. Luz
Coordenador Técnico: | Gabriel Miranda
Revisão: | v1.0 — Maio/2026
Escopo: | Dimensionamento de 8 bombas (P-101 a P-108)
e 1 dessecador (S-101) para planta de biometano
por co-digestão anaeróbia + water scrubbing (HPWS)
Rota tecnológica: | Co-digestão (lodo ETE + vinhaça + resíduo orgânico)
Purificação: | HPWS (High Pressure Water Scrubbing) a 10 bar
Capacidade: | 500 m³/dia substrato → 4.406 Nm³/dia biometano
Software: | Python 3.14 + openpyxl (geração automática)
Verificação: | Resultados conferidos com ecogas_engine.js e Memorial HTML
ABAS DESTA PLANILHA:
1. CAPA | Identificação do documento
2. METODOLOGIA | Equações, definições, hipóteses e referências
3. DADOS_ENTRADA | Propriedades dos fluidos e parâmetros de projeto
4. CÁLCULOS | Dimensionamento passo a passo de P-101 a P-108
5. RESUMO | Tabela consolidada + gráfico de potência
6. DESSECADOR | Dimensionamento do S-101 (PSA, ANP 685/2017)
7. REFERÊNCIAS | Bibliografia completa com normas e livros-texto

## METODOLOGIA
METODOLOGIA DE DIMENSIONAMENTO DE BOMBAS
1. FUNDAMENTO TEÓRICO — EQUAÇÃO DE BERNOULLI
Conceito: | A bomba fornece energia ao fluido para vencer desnível geométrico, | diferença de pressão e perdas por atrito nas tubulações.
Equação base: | P₁/(ρg) + v₁²/(2g) + z₁ + H_m = P₂/(ρg) + v₂²/(2g) + z₂ + hf | Franzini & Finnemore (1994), Eq. 10.1
Simplificação: | Para tanques grandes, v₁ ≈ v₂ ≈ 0 (vel. desprezível) | → termos cinéticos cancelam
2. ALTURA MANOMÉTRICA TOTAL (H_m)
H_m = | H_geo + H_pressão + H_perda | [m] | Soma dos três termos
H_geo = | z₂ − z₁ | [m] | Desnível geométrico (cotas do PFD)
H_pressão = | ΔP / (ρ × g) | [m] | Diferença de pressão em m.c.fluido
H_perda = | 0.20 × (H_geo + H_pressão) | [m] | Heurística: 20% (projeto conceitual)
Justificativa H_perda = 20%: | Em projeto conceitual (FEL-2), quando tubulações ainda não estão
detalhadas, adota-se 15-25% como margem de segurança para perdas.
Ref: Metcalf & Eddy (2014), Cap.10; Crane TP-410 (2011), App. A.
3. CADEIA DE POTÊNCIAS
P_hid = | ρ × g × Q × H_m | [W] | Potência transferida ao fluido
P_eixo = | P_hid / η_bomba | [W] | Potência no eixo (perdas mecânicas)
P_motor = | P_eixo / η_motor | [W] | Potência elétrica consumida
P_instalada = | P_motor × FS | [W] | Potência placa do motor (+margem)
Onde:
ρ | Massa específica do fluido | kg/m³ | Depende do fluido bombeado
g | Aceleração da gravidade | 9.81 m/s² | Constante
Q | Vazão volumétrica | m³/s | Do Balanço de Massa
H_m | Altura manométrica total | m | Calculada acima
η_bomba | Rendimento da bomba | adim. | Função do tipo/tamanho
η_motor | Rendimento do motor elétrico | 0.93 | NBR IEC 60034-30 (IE3)
FS | Fator de serviço | 1.15 | Margem para partida/variações
4. EFICIÊNCIAS ADOTADAS
Centrífuga canal aberto (lodo) | η = 0.60 | Metcalf & Eddy (2014), Tab. 10-3
Centrífuga standard (água/vinhaça) | η = 0.70 | Karassik et al. (2001), Tab. 2.1
Cavidade progressiva (Moineau) | η = 0.55 | Perry's (2019), Cap. 10-25
Multi-estágio (alta pressão) | η = 0.68 | Grundfos/KSB catálogos técnicos
Motor elétrico (IE3, 1.5-45 kW) | η = 0.93 | NBR IEC 60034-30-1:2019
5. VERIFICAÇÕES OBRIGATÓRIAS
Reynolds: | Re = ρ × v × D / μ | Confirma regime (laminar/turbulento)
Velocidade: | v = Q / A = 4Q / (πD²) | Limites: 0.5-3.0 m/s (Crane TP-410)
NPSH: | NPSHd = (P_atm−P_vap)/(ρg) + z_suc − hf_suc | NPSHd > NPSHr + 0.5 m
Cavitação: | Se NPSHd < NPSHr → CAVITAÇÃO! | Reduzir velocidade ou rebaixar bomba
6. CRITÉRIOS DE SELEÇÃO DO TIPO DE BOMBA
Fluido com sólidos (>1% ST): | → Centrífuga canal aberto / Moineau | Impelidor fechado obstrui
Viscosidade > 0.1 Pa·s: | → Deslocamento positivo (Moineau) | Centrífuga perde eficiência
Alta pressão (ΔP > 5 bar): | → Multi-estágio ou pistão | Um estágio ≈ 25-30 m c.a.
Corrosivo (pH < 5): | → Material 316L ou superior | Ferro fundido corrói
Duty/Standby: | → Quando processo é contínuo | Uma opera, outra reserva (100%)

## DADOS_ENTRADA
DADOS DE ENTRADA — PROPRIEDADES DOS FLUIDOS E PARÂMETROS GEOMÉTRICOS
Fonte dos dados: | Balanço de Massa ECOGAS (validado, erro absoluto = 0 kg/d)
PFD ECOGAS (cotas geométricas) + Diretrizes ECOGAS v1 (metodologia)
Tag | Serviço | Fluido | ρ [kg/m³] | μ [Pa·s] | Q [m³/d] | H_geo [m] | ΔP [kPa] | η_bomba | Tipo | Material | Config.
P-101 A/B | Lodo ETE Los Angeles → TQ-01 | Lodo de ETE (2-5% ST) | 1020 | 0.05 | 320 | 1.5 | 0 | 0.6 | Centrífuga canal aberto | Ferro fundido / 316L | Duty/Standby
P-102 A/B | Lodo ETE Imbirussu → TQ-01 | Lodo de ETE (2-5% ST) | 1015 | 0.05 | 80 | 1.5 | 0 | 0.6 | Centrífuga canal aberto | Ferro fundido / 316L | Duty/Standby
P-103 | Vinhaça 2G → TQ-02 | Vinhaça 2ª geração (pH 3-5) | 1050 | 0.02 | 50 | 1.2 | 0 | 0.7 | Centrífuga standard | Aço inox 316L | Simplex
P-104 | Resíduo Orgânico → TQ-03 | Resíduo orgânico (10% ST) | 1080 | 0.8 | 50 | 1.2 | 0 | 0.55 | Cavidade progressiva (Moineau) | Aço inox / Monel | Simplex
P-105 A/B | MX-01 → Biorreatores BIO-01..04 | Substrato homogeneizado | 1021.7 | 0.045 | 500 | 7.27 | 0 | 0.6 | Centrífuga canal aberto | Ferro fundido / 316L | Duty/Standby
P-106 | Reservatório Água → C-101 Topo | Água industrial (20°C) | 998 | 0.001003 | 1221.6 | 7.28 | 900 | 0.68 | Centrífuga multi-estágio | Ferro fundido / 316L | Simplex (3-4 estágios)
P-107 | Efluente C-101 → Flash V-101 | Água + CO₂ dissolvido (pH~5) | 1002 | 0.00101 | 1221.6 | -0.3 | 0 | 0.7 | Centrífuga standard / VRP | 316L | Booster segurança
P-108 | Digestato BIO → Armazenamento | Digestato (lama digerida) | 1015 | 0.03 | 425 | -8.24 | 0 | 0.55 | Moineau / Peristáltica | PEAD / Aço carbono revestido | Booster / Gravidade
LEGENDA:
Amarelo = caso especial (viscosidade muito alta ou alta pressão)
Verde = H_geo negativo (escoamento por gravidade possível)
CONSTANTES:
g | 9.81 m/s² | Aceleração da gravidade
P_atm | 101.325 kPa | Pressão atmosférica padrão
FS | 1.15 | Fator de serviço (15% margem)
η_motor | 0.93 | Rendimento motor IE3 (NBR IEC 60034-30)

## CÁLCULOS
CÁLCULOS DETALHADOS — DIMENSIONAMENTO PASSO A PASSO
Procedimento para CADA bomba:
Passo 1: Converter vazão Q [m³/d] → Q [m³/s] = Q/(86400)
Passo 2: Calcular H_pressão = ΔP / (ρ × g)
Passo 3: H_geo efetivo = max(H_geo, 0)
Passo 4: H_perda = 0.20 × (H_geo_eff + H_pressão)
Passo 5: H_m = H_geo_eff + H_pressão + H_perda
Passo 6: P_hid = ρ × g × Q × H_m [converter para kW: /1000]
Passo 7: P_eixo = P_hid / η_bomba
Passo 8: P_motor = P_eixo / η_motor
Passo 9: P_instalada = P_motor × FS
═══ P-101 A/B — Lodo ETE Los Angeles → TQ-01 ═══
Fluido: | Lodo de ETE (2-5% ST) |  | Tipo bomba: | Centrífuga canal aberto
Observação: | Impelidor aberto (sólidos). Processo contínuo.
Etapa | Fórmula | Substituição | Resultado | Unidade | Referência
Vazão Q | Q = Q_m3d / 86400 | 320.0 / 86400 | 0.003704 | m³/s | Conversão
Vazão Q (alt.) | Q = Q_m3d / 24 | 320.0 / 24 | 13.33 | m³/h | Conversão
H_pressão | ΔP / (ρ×g) | 0 / (1020.0×9.81) | 0.00 | m | Franzini (1994)
H_geo (efetivo) | max(H_geo, 0) | max(1.50, 0) | 1.50 | m | PFD (cotas)
H_perda | 0.20×(H_geo+H_press) | 0.20×(1.50+0.00) | 0.30 | m | Heurística 20%
H_m TOTAL | H_geo + H_press + H_perda | 1.50+0.00+0.30 | 1.80 | m | —
P_hidráulica | ρ×g×Q×H_m /1000 | 1020.0×9.81×0.00370×1.80/1000 | 0.0667 | kW | Franzini (1994)
P_eixo | P_hid / η_bomba | 0.0667 / 0.6 | 0.1112 | kW | Karassik (2001)
P_motor | P_eixo / η_motor | 0.1112 / 0.93 | 0.1195 | kW | NBR IEC 60034
P_INSTALADA | P_motor × FS | 0.1195 × 1.15 | 0.137 | kW | Prática indust.
VERIFICAÇÕES:
Re = 1716 → Laminar |  |  | v ≈ 1.50 m/s | D_est ≈ 56 mm
NPSHd = 10.6 m > 3.5 m (NPSHr+0.5) |  |  | ✓ OK — Sem risco de cavitação
═══ P-102 A/B — Lodo ETE Imbirussu → TQ-01 ═══
Fluido: | Lodo de ETE (2-5% ST) |  | Tipo bomba: | Centrífuga canal aberto
Observação: | Mesma lógica P-101, menor vazão.
Etapa | Fórmula | Substituição | Resultado | Unidade | Referência
Vazão Q | Q = Q_m3d / 86400 | 80.0 / 86400 | 0.000926 | m³/s | Conversão
Vazão Q (alt.) | Q = Q_m3d / 24 | 80.0 / 24 | 3.33 | m³/h | Conversão
H_pressão | ΔP / (ρ×g) | 0 / (1015.0×9.81) | 0.00 | m | Franzini (1994)
H_geo (efetivo) | max(H_geo, 0) | max(1.50, 0) | 1.50 | m | PFD (cotas)
H_perda | 0.20×(H_geo+H_press) | 0.20×(1.50+0.00) | 0.30 | m | Heurística 20%
H_m TOTAL | H_geo + H_press + H_perda | 1.50+0.00+0.30 | 1.80 | m | —
P_hidráulica | ρ×g×Q×H_m /1000 | 1015.0×9.81×0.00093×1.80/1000 | 0.0166 | kW | Franzini (1994)
P_eixo | P_hid / η_bomba | 0.0166 / 0.6 | 0.0277 | kW | Karassik (2001)
P_motor | P_eixo / η_motor | 0.0277 / 0.93 | 0.0297 | kW | NBR IEC 60034
P_INSTALADA | P_motor × FS | 0.0297 × 1.15 | 0.034 | kW | Prática indust.
VERIFICAÇÕES:
Re = 854 → Laminar |  |  | v ≈ 1.50 m/s | D_est ≈ 28 mm
NPSHd = 10.7 m > 3.5 m (NPSHr+0.5) |  |  | ✓ OK — Sem risco de cavitação
═══ P-103 — Vinhaça 2G → TQ-02 ═══
Fluido: | Vinhaça 2ª geração (pH 3-5) |  | Tipo bomba: | Centrífuga standard
Observação: | Fluido ácido → 316L obrigatório.
Etapa | Fórmula | Substituição | Resultado | Unidade | Referência
Vazão Q | Q = Q_m3d / 86400 | 50.0 / 86400 | 0.000579 | m³/s | Conversão
Vazão Q (alt.) | Q = Q_m3d / 24 | 50.0 / 24 | 2.08 | m³/h | Conversão
H_pressão | ΔP / (ρ×g) | 0 / (1050.0×9.81) | 0.00 | m | Franzini (1994)
H_geo (efetivo) | max(H_geo, 0) | max(1.20, 0) | 1.20 | m | PFD (cotas)
H_perda | 0.20×(H_geo+H_press) | 0.20×(1.20+0.00) | 0.24 | m | Heurística 20%
H_m TOTAL | H_geo + H_press + H_perda | 1.20+0.00+0.24 | 1.44 | m | —
P_hidráulica | ρ×g×Q×H_m /1000 | 1050.0×9.81×0.00058×1.44/1000 | 0.0086 | kW | Franzini (1994)
P_eixo | P_hid / η_bomba | 0.0086 / 0.7 | 0.0123 | kW | Karassik (2001)
P_motor | P_eixo / η_motor | 0.0123 / 0.93 | 0.0132 | kW | NBR IEC 60034
P_INSTALADA | P_motor × FS | 0.0132 × 1.15 | 0.015 | kW | Prática indust.
VERIFICAÇÕES:
Re = 1745 → Laminar |  |  | v ≈ 1.50 m/s | D_est ≈ 22 mm
NPSHd = 10.3 m > 3.5 m (NPSHr+0.5) |  |  | ✓ OK — Sem risco de cavitação
═══ P-104 — Resíduo Orgânico → TQ-03 ═══
Fluido: | Resíduo orgânico (10% ST) |  | Tipo bomba: | Cavidade progressiva (Moineau)
Observação: | μ=0.8 Pa·s → LAMINAR. Centrífuga inadequada.
Etapa | Fórmula | Substituição | Resultado | Unidade | Referência
Vazão Q | Q = Q_m3d / 86400 | 50.0 / 86400 | 0.000579 | m³/s | Conversão
Vazão Q (alt.) | Q = Q_m3d / 24 | 50.0 / 24 | 2.08 | m³/h | Conversão
H_pressão | ΔP / (ρ×g) | 0 / (1080.0×9.81) | 0.00 | m | Franzini (1994)
H_geo (efetivo) | max(H_geo, 0) | max(1.20, 0) | 1.20 | m | PFD (cotas)
H_perda | 0.20×(H_geo+H_press) | 0.20×(1.20+0.00) | 0.24 | m | Heurística 20%
H_m TOTAL | H_geo + H_press + H_perda | 1.20+0.00+0.24 | 1.44 | m | —
P_hidráulica | ρ×g×Q×H_m /1000 | 1080.0×9.81×0.00058×1.44/1000 | 0.0088 | kW | Franzini (1994)
P_eixo | P_hid / η_bomba | 0.0088 / 0.55 | 0.0161 | kW | Karassik (2001)
P_motor | P_eixo / η_motor | 0.0161 / 0.93 | 0.0173 | kW | NBR IEC 60034
P_INSTALADA | P_motor × FS | 0.0173 × 1.15 | 0.020 | kW | Prática indust.
VERIFICAÇÕES:
Re = 33 → Laminar |  |  | v ≈ 0.80 m/s | D_est ≈ 30 mm
NPSHd = 10.1 m > 3.5 m (NPSHr+0.5) |  |  | ✓ OK — Sem risco de cavitação
═══ P-105 A/B — MX-01 → Biorreatores BIO-01..04 ═══
Fluido: | Substrato homogeneizado |  | Tipo bomba: | Centrífuga canal aberto
Observação: | Maior vazão líquida. Desnível 7.27 m.
Etapa | Fórmula | Substituição | Resultado | Unidade | Referência
Vazão Q | Q = Q_m3d / 86400 | 500.0 / 86400 | 0.005787 | m³/s | Conversão
Vazão Q (alt.) | Q = Q_m3d / 24 | 500.0 / 24 | 20.83 | m³/h | Conversão
H_pressão | ΔP / (ρ×g) | 0 / (1021.7×9.81) | 0.00 | m | Franzini (1994)
H_geo (efetivo) | max(H_geo, 0) | max(7.27, 0) | 7.27 | m | PFD (cotas)
H_perda | 0.20×(H_geo+H_press) | 0.20×(7.27+0.00) | 1.45 | m | Heurística 20%
H_m TOTAL | H_geo + H_press + H_perda | 7.27+0.00+1.45 | 8.72 | m | —
P_hidráulica | ρ×g×Q×H_m /1000 | 1021.7×9.81×0.00579×8.72/1000 | 0.5060 | kW | Franzini (1994)
P_eixo | P_hid / η_bomba | 0.5060 / 0.6 | 0.8434 | kW | Karassik (2001)
P_motor | P_eixo / η_motor | 0.8434 / 0.93 | 0.9068 | kW | NBR IEC 60034
P_INSTALADA | P_motor × FS | 0.9068 × 1.15 | 1.043 | kW | Prática indust.
VERIFICAÇÕES:
Re = 2387 → Transição |  |  | v ≈ 1.50 m/s | D_est ≈ 70 mm
NPSHd = 10.6 m > 3.5 m (NPSHr+0.5) |  |  | ✓ OK — Sem risco de cavitação
═══ P-106 — Reservatório Água → C-101 Topo ═══
Fluido: | Água industrial (20°C) |  | Tipo bomba: | Centrífuga multi-estágio
Observação: | BOMBA CRÍTICA: ΔP=9bar. ~94% potência total.
Etapa | Fórmula | Substituição | Resultado | Unidade | Referência
Vazão Q | Q = Q_m3d / 86400 | 1221.6 / 86400 | 0.014139 | m³/s | Conversão
Vazão Q (alt.) | Q = Q_m3d / 24 | 1221.6 / 24 | 50.90 | m³/h | Conversão
H_pressão | ΔP / (ρ×g) | 900000 / (998.0×9.81) | 91.93 | m | Franzini (1994)
H_geo (efetivo) | max(H_geo, 0) | max(7.28, 0) | 7.28 | m | PFD (cotas)
H_perda | 0.20×(H_geo+H_press) | 0.20×(7.28+91.93) | 19.84 | m | Heurística 20%
H_m TOTAL | H_geo + H_press + H_perda | 7.28+91.93+19.84 | 119.05 | m | —
P_hidráulica | ρ×g×Q×H_m /1000 | 998.0×9.81×0.01414×119.05/1000 | 16.4793 | kW | Franzini (1994)
P_eixo | P_hid / η_bomba | 16.4793 / 0.68 | 24.2342 | kW | Karassik (2001)
P_motor | P_eixo / η_motor | 24.2342 / 0.93 | 26.0583 | kW | NBR IEC 60034
P_INSTALADA | P_motor × FS | 26.0583 × 1.15 | 29.967 | kW | Prática indust.
VERIFICAÇÕES:
Re = 211087 → Turbulento |  |  | v ≈ 2.50 m/s | D_est ≈ 85 mm
NPSHd = 10.6 m > 3.5 m (NPSHr+0.5) |  |  | ✓ OK — Sem risco de cavitação
═══ P-107 — Efluente C-101 → Flash V-101 ═══
Fluido: | Água + CO₂ dissolvido (pH~5) |  | Tipo bomba: | Centrífuga standard / VRP
Observação: | Gravidade possível (P_col=10bar > P_flash=3bar).
Etapa | Fórmula | Substituição | Resultado | Unidade | Referência
Vazão Q | Q = Q_m3d / 86400 | 1221.6 / 86400 | 0.014139 | m³/s | Conversão
Vazão Q (alt.) | Q = Q_m3d / 24 | 1221.6 / 24 | 50.90 | m³/h | Conversão
H_pressão | ΔP / (ρ×g) | 0 / (1002.0×9.81) | 0.00 | m | Franzini (1994)
H_geo (efetivo) | max(H_geo, 0) | max(-0.30, 0) | 0.00 | m | PFD (cotas)
H_perda | 0.20×(H_geo+H_press) | 0.20×(0.00+0.00) | 0.00 | m | Heurística 20%
H_m TOTAL | H_geo + H_press + H_perda | 0.00+0.00+0.00 | 2.00 | m | —
P_hidráulica | ρ×g×Q×H_m /1000 | 1002.0×9.81×0.01414×2.00/1000 | 0.2780 | kW | Franzini (1994)
P_eixo | P_hid / η_bomba | 0.2780 / 0.7 | 0.3971 | kW | Karassik (2001)
P_motor | P_eixo / η_motor | 0.3971 / 0.93 | 0.4270 | kW | NBR IEC 60034
P_INSTALADA | P_motor × FS | 0.4270 × 1.15 | 0.491 | kW | Prática indust.
VERIFICAÇÕES:
Re = 210465 → Turbulento |  |  | v ≈ 2.50 m/s | D_est ≈ 85 mm
NPSHd = 10.6 m > 3.5 m (NPSHr+0.5) |  |  | ✓ OK — Sem risco de cavitação
⚠ H_geo = -0.30 m (negativo) → Escoamento por gravidade POSSÍVEL
═══ P-108 — Digestato BIO → Armazenamento ═══
Fluido: | Digestato (lama digerida) |  | Tipo bomba: | Moineau / Peristáltica
Observação: | H_geo<0 → gravidade possível. Moineau como reserva.
Etapa | Fórmula | Substituição | Resultado | Unidade | Referência
Vazão Q | Q = Q_m3d / 86400 | 425.0 / 86400 | 0.004919 | m³/s | Conversão
Vazão Q (alt.) | Q = Q_m3d / 24 | 425.0 / 24 | 17.71 | m³/h | Conversão
H_pressão | ΔP / (ρ×g) | 0 / (1015.0×9.81) | 0.00 | m | Franzini (1994)
H_geo (efetivo) | max(H_geo, 0) | max(-8.24, 0) | 0.00 | m | PFD (cotas)
H_perda | 0.20×(H_geo+H_press) | 0.20×(0.00+0.00) | 0.00 | m | Heurística 20%
H_m TOTAL | H_geo + H_press + H_perda | 0.00+0.00+0.00 | 2.00 | m | —
P_hidráulica | ρ×g×Q×H_m /1000 | 1015.0×9.81×0.00492×2.00/1000 | 0.0980 | kW | Franzini (1994)
P_eixo | P_hid / η_bomba | 0.0980 / 0.55 | 0.1781 | kW | Karassik (2001)
P_motor | P_eixo / η_motor | 0.1781 / 0.93 | 0.1915 | kW | NBR IEC 60034
P_INSTALADA | P_motor × FS | 0.1915 × 1.15 | 0.220 | kW | Prática indust.
VERIFICAÇÕES:
Re = 3279 → Transição |  |  | v ≈ 1.50 m/s | D_est ≈ 65 mm
NPSHd = 10.7 m > 3.5 m (NPSHr+0.5) |  |  | ✓ OK — Sem risco de cavitação
⚠ H_geo = -8.24 m (negativo) → Escoamento por gravidade POSSÍVEL

## RESUMO
TABELA RESUMO — DIMENSIONAMENTO DE TODAS AS BOMBAS
Tag | Serviço | Q [m³/h] | H_m [m] | P_hid [kW] | P_eixo [kW] | P_motor [kW] | P_inst [kW] | η_bomba | η_motor | FS | Tipo | Regime
P-101 A/B | Lodo ETE Los Angeles → TQ-01 | 13.33 | 1.8 | 0.067 | 0.111 | 0.12 | 0.137 | 0.6 | 0.93 | 1.15 | Centrífuga canal aberto | Laminar
P-102 A/B | Lodo ETE Imbirussu → TQ-01 | 3.33 | 1.8 | 0.017 | 0.028 | 0.03 | 0.034 | 0.6 | 0.93 | 1.15 | Centrífuga canal aberto | Laminar
P-103 | Vinhaça 2G → TQ-02 | 2.08 | 1.44 | 0.009 | 0.012 | 0.013 | 0.015 | 0.7 | 0.93 | 1.15 | Centrífuga standard | Laminar
P-104 | Resíduo Orgânico → TQ-03 | 2.08 | 1.44 | 0.009 | 0.016 | 0.017 | 0.02 | 0.55 | 0.93 | 1.15 | Cavidade progressiva (Moineau) | Laminar
P-105 A/B | MX-01 → Biorreatores BIO-01..04 | 20.83 | 8.72 | 0.506 | 0.843 | 0.907 | 1.043 | 0.6 | 0.93 | 1.15 | Centrífuga canal aberto | Transição
P-106 | Reservatório Água → C-101 Topo | 50.9 | 119.05 | 16.479 | 24.234 | 26.058 | 29.967 | 0.68 | 0.93 | 1.15 | Centrífuga multi-estágio | Turbulento
P-107 | Efluente C-101 → Flash V-101 | 50.9 | 2 | 0.278 | 0.397 | 0.427 | 0.491 | 0.7 | 0.93 | 1.15 | Centrífuga standard / VRP | Turbulento
P-108 | Digestato BIO → Armazenamento | 17.71 | 2 | 0.098 | 0.178 | 0.192 | 0.22 | 0.55 | 0.93 | 1.15 | Moineau / Peristáltica | Transição
TOTAL | [6 empty] | 31.928 | kW instalados
Consumo 24h: | [6 empty] | 766 | kWh/dia
DISTRIBUIÇÃO DE POTÊNCIA INSTALADA
Tag | P_inst [kW] | % do Total | Observação
P-101 A/B | 0.137 | 0.4% | Desprezível no contexto energético
P-102 A/B | 0.034 | 0.1% | Desprezível no contexto energético
P-103 | 0.015 | 0.0% | Desprezível no contexto energético
P-104 | 0.02 | 0.1% | Desprezível no contexto energético
P-105 A/B | 1.043 | 3.3%
P-106 | 29.967 | 93.9% | ⚠ BOMBA DOMINANTE — foco de otimização
P-107 | 0.491 | 1.5%
P-108 | 0.22 | 0.7% | Desprezível no contexto energético

## DESSECADOR
DESSECADOR S-101 — DIMENSIONAMENTO (PSA)
1. REQUISITO NORMATIVO
Norma: | ANP Resolução nº 685/2017 | Especificação biometano Brasil
Parâmetro: | Ponto de orvalho ≤ −45°C | Equivale a ≤ 7 mg H₂O/Nm³
Justificativa: | Evitar condensação em gasodutos | Corrosão + hidrato + entupimento
2. DADOS DE ENTRADA
Q_biometano | 4406 Nm³/dia = 183.6 Nm³/h | Balanço de Massa ECOGAS
Pressão operação | 10 bar abs | Saída coluna C-101 (HPWS)
Temperatura | 20°C | Após resfriamento HE-102
Umidade entrada | 2000 mg/Nm³ | Saturado a 10 bar, 20°C (Antoine)
Umidade saída | 7 mg/Nm³ | ANP 685/2017 (orvalho ≤ −45°C)
Composição gás | ≥97% CH₄ + traços CO₂ + N₂ | Pós-scrubbing C-101
3. CÁLCULO PASSO A PASSO
Etapa | Fórmula / Cálculo | Resultado | Referência
Água a remover [mg/Nm³] | (2000 − 7) | 1993 mg/Nm³ | ANP 685/2017
Água a remover [kg/h] | 1993 × 183.6 / 10⁶ | 0.3659 kg/h | Conversão unidades
Capacidade adsorvente | Peneira molecular 4Å: 20% p/p | 0.2 kg H₂O/kg ads | Perry's (2019), Tab. 22-35
Ciclo de adsorção | Tempo entre regenerações | 8 h | Prática industrial PSA
Massa adsorvente (mín.) | 0.3659 × 8 / 0.2 | 14.64 kg | Balanço de massa
Margem de projeto | × 1.5 (50% segurança) | 22.0 kg por torre | Heurística projeto
Volume do leito | 22.0 / 700 | 31.4 L = 0.0314 m³ | ρ_bulk = 700 kg/m³
Diâmetro do vaso | DN 250 mm (10") — padrão | 250 mm | Catálogo vasos PN16
Área transversal | π×(0.250)²/4 | 0.04909 m² | Geometria
Altura do leito | V / A = 0.0314 / 0.04909 | 0.639 m | Cálculo
Altura total vaso | H_leito + 0.40 (distribuidores) | 1.04 m | Prática de projeto
4. ESPECIFICAÇÃO FINAL
Tag: | S-101 A/B (twin-tower)
Tipo: | PSA (Pressure Swing Adsorption)
Adsorvente: | Peneira molecular 4Å (zeólita sintética tipo A)
Nº de torres: | 2 (uma adsorve enquanto outra regenera)
Massa por torre: | 22.0 kg
Ciclo: | 8h adsorção + 8h regeneração (alternado)
Vaso D × H: | DN 250 × 1039 mm
Classe de pressão: | PN16 (P_operação = 10 bar)
Material vaso: | Aço carbono SA-516 Gr.70 (ASME VIII Div.1)
ΔP estimada: | 20–50 kPa (desprezível vs 10 bar do sistema)
Regeneração: | Despressurização + purga com gás seco
Instrumentação: | Transmissor de ponto de orvalho (online)
5. VERIFICAÇÃO DE CONFORMIDADE
ANP 685/2017 — Ponto de orvalho: | ≤ −45°C | ✓ CONFORME
ANP 685/2017 — Teor H₂O: | ≤ 7 mg/Nm³ | ✓ CONFORME

## REFERÊNCIAS
REFERÊNCIAS BIBLIOGRÁFICAS
LIVROS-TEXTO E HANDBOOKS
[1] | FRANZINI, J.B.; FINNEMORE, E.J. Fluid Mechanics with Engineering Applications. 10ª ed. McGraw-Hill, 1994. Cap. 10: Pumps.
→ Uso: Equações fundamentais de bombeamento, Bernoulli, potência hidráulica
[2] | METCALF & EDDY (TCHOBANOGLOUS, G. et al.). Wastewater Engineering: Treatment and Resource Recovery. 5ª ed. McGraw-Hill, 2014. Cap. 10: Pumping.
→ Uso: Eficiências de bombas para lodo, critérios de seleção, NPSH
[3] | KARASSIK, I.J. et al. Pump Handbook. 3ª ed. McGraw-Hill, 2001.
→ Uso: Curvas de bomba, classificação, eficiências por tipo
[4] | PERRY, R.H.; GREEN, D.W. Perry's Chemical Engineers' Handbook. 9ª ed. McGraw-Hill, 2019. Cap. 10 (Fluid Transport) e Cap. 22 (Adsorption).
→ Uso: Dimensionamento de bombas, peneiras moleculares, PSA
[5] | CRANE CO. Flow of Fluids Through Valves, Fittings, and Pipe. Technical Paper No. 410. Crane Co., 2011.
→ Uso: Perdas de carga, comprimentos equivalentes, Darcy-Weisbach
[6] | COULSON, J.M.; RICHARDSON, J.F. Chemical Engineering. Vol. 1, 6ª ed. Butterworth-Heinemann, 1999. Cap. 8.
→ Uso: Seleção de bombas, curvas do sistema, ponto de operação
NORMAS TÉCNICAS
[7] | API 610 — Centrifugal Pumps for Petroleum, Petrochemical and Natural Gas Industries. 12ª ed., 2021.
→ Uso: Norma de projeto para bombas centrífugas industriais
[8] | API 676 — Positive Displacement Pumps — Rotary. 4ª ed., 2019.
→ Uso: Norma para bombas de deslocamento positivo (Moineau)
[9] | NBR IEC 60034-30-1:2019 — Máquinas elétricas girantes. Parte 30-1: Classes de eficiência.
→ Uso: Rendimentos de motores IE1 a IE4 por faixa de potência
[10] | ISO 5199:2002 — Technical specifications for centrifugal pumps — Class II.
→ Uso: Requisitos de projeto, materiais e testes
[11] | ASME Boiler & Pressure Vessel Code, Seção VIII, Divisão 1 — Vasos de pressão.
→ Uso: Projeto mecânico do vaso do dessecador S-101
[12] | ANP Resolução nº 685, de 29 de junho de 2017 — Especificação do biometano.
→ Uso: Ponto de orvalho ≤ −45°C, teor H₂O ≤ 7 mg/Nm³
CATÁLOGOS E FONTES INDUSTRIAIS
[13] | Grundfos — Catálogo CRN (bombas multi-estágio verticais). www.grundfos.com
→ Uso: Seleção P-106, curvas de desempenho, NPSH
[14] | KSB — Catálogo Multitec (bombas multi-estágio de alta pressão). www.ksb.com
→ Uso: Alternativa P-106
[15] | NETZSCH — Catálogo NEMO (bombas de cavidade progressiva). www.netzsch.com
→ Uso: Seleção P-104, P-108 (fluidos viscosos)
[16] | UOP/Honeywell — Molecular Sieves Technical Data. PSA Design Guidelines.
→ Uso: Capacidade adsorvente, ciclos de regeneração
DOCUMENTOS INTERNOS ECOGAS
[17] | Diretrizes ECOGAS v1 (DIRETRIZES_ECOGAS_v1.docx) — Grupo ECOGAS, 2026.
→ Uso: Metodologia de dimensionamento, parâmetros de projeto, cotas
[18] | Balanço de Massa ECOGAS (Planilha_Biogas_Codigestao.xlsx) — Grupo ECOGAS, 2026.
→ Uso: Vazões de cada corrente (validado: erro = 0 kg/d)
[19] | PFD ECOGAS (ECOGAS_PFD_2.drawio) — Grupo ECOGAS, 2026.
→ Uso: Cotas geométricas, layout de equipamentos
[20] | Memorial Hidráulico (ecogas_hydraulics.py) — Gabriel Miranda, 2026.
→ Uso: Dimensionamento detalhado de tubulações (12 trechos)
[21] | Modelo HPWS (hpws.ipynb) — Gabriel Miranda, 2026.
→ Uso: Dimensionamento coluna de absorção C-101 (Onda 1968)