## BM
| Dados do Biogás |  |  | Unidade
CH4 | Densidade | 0.715 |  | Kg/Nm³
CO2 | Densidade | 1.97 |  | Kg/Nm³
Componente |  | Proporção | Vazão (m³/dia) | ST (Kg/m³) | % SV/ST | SV (Kg/m³) | Massa de SV (Kg)
Lodo Los Angeles |  | 0.64 | 320 | 40 | 0.7 | 28 | 8960 |  |  | Scrubber | [5 empty] | Biogás + Reciclo |  |  | % | Saída de topo |  |  | % | Saída de Fundo
Lodo Imbirussu |  | 0.16 | 80 | 35 | 0.7 | 24.5 | 1960 |  |  | Entrada CH4 | 3150.0844 | Kg/Dia | Eficiência | 0.03 |  | CH4 entrada | 3232.5135 | Kg/Dia | 32.31% | CH4 | 3135.5381 | Kg/Dia | 93.92% | CH4 | 96.9754 | Kg/Dia
Vinhaça |  | 0.1 | 50 | 25 | 0.85 | 21.3 | 1062.5 |  |  | Entrada Co2 | 5786.1691 | Kg/Dia | Eficiência | 0.97 |  | CO2 entrada | 6771.4091 | Kg/Dia | 67.69% | CO2 | 203.1423 | Kg/Dia | 6.085% | CO2 | 6568.2668 | Kg/Dia
Resíduo Orgânico |  | 0.1 | 50 | 150 | 0.8 | 120 | 6000 |  |  | Entrada H20 | 6009098.1358 | Kg/Dia | Eficiência
Total |  | 1 | 500 |  |  |  | 17982.5 | Kg SV/Dia
Flash Tank
[10 empty] | Eficiência | 0.85 |  | Reciclo do Metano | 0.0255 | ---> | 82.4291 | Kg/Dia
Informações |  | Valores |  | Volume do Reator | 1500 | m³ |  |  |  | Eficiência | 0.15 |  | Reciclo do CO2 | 0.1455 | ---> | 985.24 | Kg/Dia
Eficiênciade de degradação |  | 0.7 |  | Kg de CH4 por SV Removido | 0.35 | Nm³
SV Removido |  | 12587.75 |  | Volume de Metano | 4405.7125 | Nm³/Dia | Massa de Metano | 3150.0844 | Kg/Dia
Digestato |  | 5394.75 |  | Volume total | 7342.8542 | Nm³/Dia | Massa de CO2 | 5786.1691 | Kg/Dia | Stripper
|  |  |  | Volume de Dióxido de Carbono | 2937.1417 | Nm³/Dia |  |  |  | CH4 | 14.5463 | Kg/Dia
[10 empty] | CO2 | 5583.0268 | Kg/Dia
8936.2535
[16 empty] | Entrada | 8936.2535
[16 empty] | Saída | 8936.2535
[16 empty] | E-S | 0

## Propriedades dos Fluidos
Componente | kg/kmol | Fluido | Densidade (ρ) [kg/m3] | Viscosidade (μ) [Pa⋅s]
CH4 | 16.04 | Água Limpa | 998 | 0.001
CO2 | 44.01 | Água Lavagem | 1010 | 0.001
H20 | 18.02 | Biogás (60% Metano / 40% Dióxido de Carbono) | 1.15 | 1.3e-05
|  | Biometano (98% Metano) | 0.68 | 1.1e-05
|  | Dióxido de Carbono | 1.84 | 1.5e-05
|  | Lodos de ETE / ETAR (2% a 5% Sólidos Totais) | 1020 | 0.05
|  | Vinhaça de 2ª Geração | 1050 | 0.02
|  | Resíduos Orgânicos de Aterro (Diluídos a 10% Sólidos) | 1080 | 0.8

## Coluna de Absorção
Vazão Inerte Líquido (L') | 8003238.3607 | X0-Razão L entrando | 0 | Fração Gás(y) | Razão Gás (Y) | Razão Líquido (X) | Fração Líquido (x) | Equilibrio
Vazão Inerte Gás (V') | 12715.694 | yn+1 Razão G Entrando | 2.0948 | 0.06 | 0.06383 | -1.5209e-06 | -1.5209e-06 | -0.00031331
Fração no Líquido (X0) | 0 | y1 Razão G Saindo | 0.064787 | 0.12158 | 0.13841 | 0.00011697 | 0.00011696 | 0.024093
Fração no gás de entrada(yn+1) | 0.67688 | Xn Razão L Saindo | 0.0032253 | 0.18316 | 0.22423 | 0.00025333 | 0.00025326 | 0.052172
Fração no gás de saída (y1) | 0.060845 | Fração no líquido de saída | 0.0032149 | 0.24474 | 0.32405 | 0.00041192 | 0.00041175 | 0.08482
|  |  |  | 0.30632 | 0.44159 | 0.00059867 | 0.00059831 | 0.12325
|  |  |  | 0.3679 | 0.58203 | 0.0008218 | 0.00082113 | 0.16915
|  |  |  | 0.42948 | 0.75279 | 0.0010931 | 0.0010919 | 0.22493
|  |  |  | 0.49106 | 0.96487 | 0.0014301 | 0.001428 | 0.29417
|  |  |  | 0.55264 | 1.2353 | 0.0018598 | 0.0018563 | 0.38241
|  |  |  | 0.61422 | 1.5922 | 0.0024267 | 0.0024208 | 0.49869
|  |  |  | 0.6758 | 2.0845 | 0.003209 | 0.0031987 | 0.65894
|  |  |  | x0 | 0 |  | x |  | x | x | xn | 0.0032149
|  |  |  | y1 | 0.06 |  | y |  | y | y | yn+1 | 0.68
Vazão Inerte Líquido (L') | 8003238.3607 | X0 | 0
Vazão Inerte Gás (V') | 12715.694 | yn+1 | 2.125
Fração no Líquido (X0) | 0 | y1 | 0.064963
Fração no gás de entrada(yn+1) | 0.68 | Xn | 0.003273
Fração no gás de saída (y1) | 0.061 | xn | 0.0032838

## Tubulações
ID Trecho | Origem → Destino | Fluido | Vazão [m3/h] | Comprimento (m) | D Teórico [mm] | D Comercial | Ɛ (mm) | D Interno Real [mm] | Vel. Real [m/s]
S-01 | Tanque Lodo→ Bomba 1 | Lodo | 16.6667 | 2.5 | 200 | 5" Sch 40 | 4.6e-05 | 128.194 | 10.346
R-01 | Bomba 1→ Misturador | Lodo | 16.6667 | 2.5 | 200 | 5" Sch 40 | 4.6e-05 | 128.194 | 10.346
S-02 | Tanque Vinhaça →Bomba 2 | Vinhaça | 2.0833 | 2.5 | 200 | 5" Sch 40 | 4.6e-05 | 128.194 | 1.2932
R-02 | Bomba 2→ Misturador | Vinhaça | 2.0833 | 2.5 | 200 | 5" Sch 40 | 4.6e-05 | 128.194 | 1.2932
S-03 | Tanque Resíduo → Bomba 3 | Res. Org. | 2.0833 | 2.5 | 200 | 5" Sch 40 | 4.6e-05 | 128.194 | 1.2932
R-03 | Bomba 3→ Misturador | Res. Org. | 2.0833 | 2.5 | 200 | 5" Sch 40 | 4.6e-05 | 128.194 | 1.2932
S-04 | Misturador→ Bomba 4 | Mistura | 20.8333 | 2.5 | 200 | 5" Sch 40 | 4.6e-05 | 128.194 | 12.9325
R-04 | Bomba 4→ Biodigestor | Mistura | 20.83 | 3 | 200 | 5" Sch 40 | 4.6e-05 | 128.194 | 12.9304
S-05 | Biodigestor → Compressor | Biogás | 305.9523 | 5 | 200 | 5" Sch 40 | 4.6e-05 | 128.194 | 189.9224
R-05 | Compressor →Col. Absorção | Biogás | 305.9523 | 5 | 200 | 5" Sch 40 | 4.6e-05 | 128.194 | 189.9224
S-06 | Reservatório Água→Bomba | Água | 10 | 1 | 200 | 5" Sch 40 | 4.6e-05 | 128.194 | 6.2076
R-06 | Bomba→Col. Absorção | Água | 61.1905 | 7 | 200 | 5" Sch 40 | 4.6e-05 | 128.194 | 37.9845
T-07 | Col. Absorção→Tanque Flash | Água Rica | 61.1905 | 1.5 | 200 | 5" Sch 40 | 4.6e-05 | 128.194 | 37.9845
T-08 | Tanque Flash→Col. Dessorção | Água Rica | 10 | 2 | 200 | 5" Sch 40 | 4.6e-05 | 128.194 | 6.2076
R-07 | Bomba Retorno→Reservatório | Água | 10 | 2 | 200 | 5" Sch 40 | 4.6e-05 | 128.194 | 6.2076

## Tubulações (2)
ID Trecho | Origem → Destino | Fluido | Densidade (Kg/m³) | Viscosidade (Pa*s) | D Interno Real [mm] | Vel. Real [m/s] | Re | Tipo de Escoamento | Fator de atrito | Perda de Carga | Perda de Carga Localizada
S-01 | Tanque Lodo→ Bomba 1 | Lodo | 1020 | 0.05 | 128.194 | 10.346 | 27056.3403 | Turbulento | 0.023962 | 0.24534
R-01 | Bomba 1→ Misturador | Lodo | 1020 | 0.05 | 128.194 | 10.346 | 27056.3403 | Turbulento | 0.023962 | 0.24534
S-02 | Tanque Vinhaça →Bomba 2 | Vinhaça | 1050 | 0.02 | 128.194 | 1.2932 | 8703.786 | Turbulento | 0.032191 | 0.0051499
R-02 | Bomba 2→ Misturador | Vinhaça | 1050 | 0.02 | 128.194 | 1.2932 | 8703.786 | Turbulento | 0.032191 | 0.0051499
S-03 | Tanque Resíduo → Bomba 3 | Res. Org. | 1080 | 0.8 | 128.194 | 1.2932 | 223.8116 | Laminar | 0.28595 | 0.045748
R-03 | Bomba 3→ Misturador | Res. Org. | 1080 | 0.8 | 128.194 | 1.2932 | 223.8116 | Laminar | 0.28595 | 0.045748
S-04 | Misturador→ Bomba 4 | Mistura | 1050 | 0.15 | 128.194 | 12.9325 | 11605.0479 | Turbulento | 0.029742 | 0.47582
R-04 | Bomba 4→ Biodigestor | Mistura | 1050 | 0.15 | 128.194 | 12.9304 | 11603.1911 | Turbulento | 0.029743 | 0.57083
S-05 | Biodigestor → Compressor | Biogás | 1.15 | 1.3e-05 | 128.194 | 189.9224 | 2153764.8519 | Turbulento | 0.010256 | 70.7707
R-05 | Compressor →Col. Absorção | Biogás | 1.15 | 1.3e-05 | 128.194 | 189.9224 | 2153764.8519 | Turbulento | 0.010256 | 70.7707
S-06 | Reservatório Água→Bomba | Água | 998 | 0.001 | 128.194 | 6.2076 | 794183.166 | Turbulento | 0.012078 | 0.017808
R-06 | Bomba→Col. Absorção | Água | 998 | 0.001 | 128.194 | 37.9845 | 4859642.6415 | Turbulento | 0.0090653 | 3.5032
T-07 | Col. Absorção→Tanque Flash | Água Rica | 1010 | 0.001 | 128.194 | 37.9845 | 4918075.2183 | Turbulento | 0.0090495 | 0.74937
T-08 | Tanque Flash→Col. Dessorção | Água Rica | 1010 | 0.001 | 128.194 | 6.2076 | 803732.4626 | Turbulento | 0.012054 | 0.035544
R-07 | Bomba Retorno→Reservatório | Água | 1010 | 0.001 | 128.194 | 6.2076 | 803732.4626 | Turbulento | 0.012054 | 0.035544

## Equipamentos
Equipamentos | Cota geométrica | Bombas e Compressores | Cota Geométrica
Tanque-01 | 5 | Bomba-01 | 0.5
Tanque-02 | 5 | Bomba-02 | 0.5
Tanque-03 | 5 | Bomba-03 | 0.5
Misturador | 5 | Bomba-04 | 0.5
Biodigestor | 12 | Bomba-05 | 0.5
Coluna de Absorção | 15 | Compressor-01 | 0.25
Reservatório de Água | 5
Tanque Flash | 10

## Estimativas
Tag do Equipamento | Tipo | Fluido | Vazão (Q) [m³/h] | AMT (H) [mca] | Potência Est. [kW] | Material
B-01 | Bomba Centrifuga | Mistura Sól/Liq | ... | ... | ... | Inox 316
C-01 | Soprador/Compressor | Biogás | ... | ... | ... | Aço Carbono
T-01 | Coluna de Absorção | Gás/Água | ... | N/A | N/A | PRFV/Inox